## Sheet4
Classes | Frequency
0-10 | 98
10-20 | 13
20-30 | 16
30-40 | 12
40-50 | 9
50-60 | 8
60-70 | 8
70-80 | 4
Sum: | 168

## Data
Hourly estimates of electricity generated from a 150kW wind turbine and 75kW of solar modules over one week starting midnight Sunday.
Hour | Wind Output (kWh) | Solar Output (kWh)
1 | 39 | 0.1
2 | 57 | 0.1
3 | 52 | 0.1
4 | 53 | 0.1
5 | 33 | 0.1
6 | 58 | 0.1 |  |  | Correlation Coefficient: | -0.23081 | =CORREL(B3:B170,C3:C170)
7 | 56 | 10
8 | 31 | 20
9 | 82 | 10 | Wind Ouput |  |  |  |  | Solar Ouput
10 | 95 | 10 | Max: | 149 | =MAX(B3:B170) |  |  | Max: | 74 | =MAX(C3:C170)
11 | 107 | 25 | Min: | 31 | =MIN(B3:B170) |  |  | Min: | 0.1 | =MIN(C3:C170)
12 | 121 | 21 | Range: | 118 | =G41-G42 |  |  | Range: | 73.9 | =V12-V13
13 | 82 | 43
14 | 98 | 27
15 | 78 | 21
16 | 97 | 8 | Lower Bins | Upper Bins | Classes |  |  | Lower Bins | Upper Bins | Classes
17 | 110 | 10 | 30 | 50 | 30-50 |  |  | 0 | 10 | 0-10
18 | 70 | 12 | 50 | 70 | 50-70 |  |  | 10 | 20 | 10-20
19 | 61 | 2 | 70 | 90 | 70-90 |  |  | 20 | 30 | 20-30
20 | 37 | 0.1 | 90 | 110 | 90-110 |  |  | 30 | 40 | 30-40
21 | 46 | 0.1 | 110 | 130 | 110-130 |  |  | 40 | 50 | 40-50
22 | 124 | 0.1 | 130 | 150 | 130-150 |  |  | 50 | 60 | 50-60
23 | 130 | 0.1 | [5 empty] | 60 | 70 | 60-70
24 | 94 | 0.1 | [5 empty] | 70 | 80 | 70-80
25 | 90 | 0.1
26 | 34 | 0.1
27 | 45 | 0.1
28 | 52 | 0.1
29 | 70 | 0.1
30 | 32 | 0.1
31 | 50 | 13
32 | 52 | 22
33 | 61 | 34
34 | 31 | 52
35 | 31 | 62
36 | 72 | 31
37 | 106 | 17
38 | 101 | 31
39 | 77 | 24
40 | 63 | 39
41 | 70 | 33
42 | 56 | 25
43 | 31 | 6
44 | 49 | 0.1
45 | 32 | 0.1
46 | 73 | 0.1
47 | 93 | 0.1
48 | 143 | 0.1
49 | 51 | 0.1
50 | 67 | 0.1
51 | 58 | 0.1
52 | 69 | 0.1
53 | 69 | 0.1
54 | 39 | 0.1
55 | 31 | 0.1
56 | 47 | 9
57 | 39 | 21
58 | 55 | 30
59 | 52 | 37
60 | 42 | 61
61 | 31 | 55
62 | 63 | 71
63 | 71 | 30
64 | 99 | 22
65 | 82 | 22.5
66 | 62 | 20
67 | 51 | 15
68 | 55 | 5
69 | 63 | 0.1
70 | 130 | 0.1
71 | 126 | 0.1
72 | 115 | 0.1
73 | 110 | 0.1
74 | 56 | 0.1
75 | 48 | 0.1
76 | 66 | 0.1
77 | 57 | 0.1
78 | 44 | 0.1
79 | 32 | 12
80 | 46 | 27
81 | 50 | 29
82 | 40 | 47
83 | 53 | 49
84 | 70 | 59
85 | 45 | 71
86 | 63 | 70
87 | 44 | 55
88 | 39 | 46
89 | 52 | 27
90 | 59 | 11
91 | 69 | 8
92 | 62 | 0.1
93 | 49 | 0.1
94 | 53 | 0.1
95 | 59 | 0.1
96 | 51 | 0.1
97 | 38 | 0.1
98 | 58 | 0.1
99 | 31 | 0.1
100 | 57 | 0.1
101 | 62 | 0.1
102 | 48 | 0.1
103 | 55 | 8
104 | 63 | 13
105 | 33 | 34
106 | 51 | 46
107 | 70 | 58
108 | 35 | 56
109 | 39 | 74
110 | 149 | 7
111 | 130 | 14
112 | 113 | 0.1
113 | 116 | 0.1
114 | 81 | 0.1
115 | 73 | 0.1
116 | 145 | 0.1
117 | 124 | 0.1
118 | 145 | 0.1
119 | 127 | 0.1
120 | 93 | 0.1
121 | 82 | 0.1
122 | 36 | 0.1
123 | 44 | 0.1
124 | 33 | 0.1
125 | 61 | 0.1
126 | 54 | 0.1
127 | 31 | 6
128 | 60 | 27
129 | 39 | 32
130 | 69 | 40
131 | 31 | 51
132 | 41 | 62
133 | 42 | 61
134 | 56 | 61
135 | 51 | 49
136 | 31 | 43
137 | 54 | 35
138 | 69 | 17
139 | 44 | 11
140 | 66 | 0.1
141 | 32 | 0.1
142 | 53 | 0.1
143 | 39 | 0.1
144 | 47 | 0.1
145 | 33 | 0.1
146 | 58 | 0.1
147 | 36 | 0.1
148 | 45 | 0.1
149 | 40 | 0.1
150 | 61 | 0.1
151 | 75 | 0.1
152 | 100 | 0.1
153 | 97 | 0.1
154 | 36 | 48
155 | 44 | 58
156 | 32 | 65
157 | 42 | 71
158 | 56 | 69
159 | 66 | 46
160 | 51 | 36
161 | 52 | 32
162 | 60 | 15
163 | 38 | 1
164 | 38 | 0.1
165 | 67 | 0.1
166 | 43 | 0.1
167 | 58 | 0.1
168 | 34 | 0.1

## Sheet2
Classes | Frequency
30-50 | 61
50-70 | 65
70-90 | 13
90-110 | 14
110-130 | 11
130-150 | 4
Sum: | 168